## CA samples
California
Orange County |  | Valley Sub, Tunnel 25
Cell |  | Cell
Height (cm) | 6.597 | Height (cm) | 6.597
Diameter (cm) | 6.175 | Diameter (cm) | 6.175
Area (cm2) | 29.9477 | Area (cm2) | 29.9477
Volume (cc) | 197.5651 | Volume (cc) | 197.5651
Sample |  | Sample
Initial WC | 0 | Initial WC | 0
M sample (g) | 170.06 | M sample (g) | 170
H1 | 3.41 | H1 | 3.202
H2 | 3.386 | H2 | 3.23
H3 | 3.27 | H3 | 3.27
H to top of sample (cm) | 3.3553 | H to top of sample (cm) | 3.234
H sample (cm) | 3.2417 | H sample (cm) | 3.363
V sample (cc) | 97.0805 | V sample (cc) | 100.7142
Dry Gamma (g/cc) | 1.7517 | Dry Gamma (g/cc) | 1.6879 |  | Van Genuchten Fitting Parameter Calculator | [7 empty] | Van Genuchten Modeled
Gs | 2.6 | Gs | 2.7 |  | Pressure, h (kPa) | Volumetric Water Content, Θ | Θ, measured | α (1/kPa) | n | m | Θ, calculated | Sqr. Error | Pressure, h (kPa) | Volumetric Water Content, Θ | Pressure, h (kPa) | Volumetric Water Content, Θ
Gamma,w (g/cc) | 1 | Gamma,w (g/cc) | 1 |  | 0 | 0.32625 | 1 | 0.598 | 2.61 | 0.61686 | 1 | 0 | 0.0001 | 0.32625 | 1e-06 | 0.37484
e | 0.48424 | e | 0.59958 |  | 0.6 | 0.3108 | 0.9491 | 0.058627 |  |  | 0.95974 | 0.00011312 | 0.001 | 0.32625 | 1e-05 | 0.37484
n | 0.32625 | n | 0.37484 |  | 90 | 0.07 | 0.15585 |  |  |  | 0.0016337 | 0.023782 | 0.004 | 0.32625 | 5e-05 | 0.37484
np | 0.32625 | np | 0.37484 | [8 empty] | 0.023895 | 0.008 | 0.32625 | 0.0001 | 0.37484
Sample Saturated |  | Sample Saturated | [10 empty] | 0.01 | 0.32625 | 0.001 | 0.37484
So (%) | 100% | So (%) | 100% |  | Pressure, h (kPa) | Volumetric Water Content, Θ | Θ, measured | α (1/kPa) | n | m | Θ, calculated | Sqr. Error | 0.02 | 0.32625 | 0.004 | 0.37484
Wgrav, sat (%) | 18.62% | Wg, sat (%) | 22.21% |  | 0 | 0.37484 | 1 | 0.05 | 1.82 | 0.45055 | 1 | 0 | 0.03 | 0.32625 | 0.008 | 0.37484
Mw, sat (g) | 31.6728 | Mw, sat (g) | 37.7512 | 17 | 4 | 0.3658 | 0.96437 | 0.004902 |  |  | 0.97682 | 0.00015492 | 0.04 | 0.32624 | 0.01 | 0.37484
Vw, sat (cc) | 31.6728 | Vw, sat (cc) | 37.7512 | 20.7512 | 290 | 0.12 | -0.0049149 |  |  |  | 0.11122 | 0.013487 | 0.08 | 0.3262 | 0.02 | 0.37483
Mw, added (g) |  | Mw, added (g) | 39.11 | [8 empty] | 0.013642 | 0.1 | 0.32615 | 0.03 | 0.37483
Wvol, sat max (%) | 32.63% | Wvol, sat max (%) | 37.48% | [9 empty] | 0.2 | 0.32564 | 0.04 | 0.37483
Sample Residual |  | Sample Residual | [10 empty] | 0.4 | 0.32255 | 0.08 | 0.37483
Mc (g) | 35.64 | Mc (g) | 29.48 | [9 empty] | 0.6 | 0.31594 | 0.1 | 0.37483
Mc+wet (g) | 211.71 | Mc+wet (g) | 213.92 | [9 empty] | 0.8 | 0.3056 | 0.2 | 0.37481
Mc+dry (g) | 204.28 | Mc+dry (g) | 199.23 | [9 empty] | 1 | 0.29206 | 0.4 | 0.37474
Mwr (g) | 7.43 | Mwr (g) | 14.69 | [9 empty] | 3 | 0.15857 | 0.6 | 0.37464
Msr (g) | 168.64 | Msr (g) | 169.75 | [9 empty] | 5 | 0.11245 | 0.8 | 0.37451
Wgrav, r (%) | 4.406% | Wg, r (%) | 8.654% | [9 empty] | 8 | 0.090405 | 1 | 0.37434
Mwr,true (g) | 7.4926 | Mwr,true (g) | 14.7116 | [9 empty] | 10 | 0.084311 | 3 | 0.37128
Vwr, (cc) | 7.4926 | Vwr, (cc) | 14.7116 | [9 empty] | 13 | 0.079407 | 5 | 0.36613
Wvol, r max (cc) | 7.718% | Wvol, r max (cc) | 14.61% | [9 empty] | 17 | 0.076117 | 8 | 0.35574
Bubble Trap0 | 10.5 | Bubble Trap0 | 11 | [9 empty] | 20 | 0.074711 | 10 | 0.34775
Bubble TrapF | 10.3 | Bubble TrapF | 8.3 | [9 empty] | 50 | 0.071078 | 13 | 0.33512
rate of diffused air (g/g) | 0.0067866 | rate of diffused air (g/g) | 0.10572 | [9 empty] | 75 | 0.070561 | 17 | 0.31835
[13 empty] | 100 | 0.070353 | 20 | 0.30648
RETC | [12 empty] | 150 | 0.070184 | 50 | 0.23121
Sat |  | Sat | [10 empty] | 200 | 0.070116 | 75 | 0.20292
Pressure (kPa) | 0 | Pressure (kPa) | 0 | [9 empty] | 250 | 0.070081 | 100 | 0.18651
Mw, expelled (g) | 0 | Mw, expelled (g) | 0 | [9 empty] | 500 | 0.070026 | 150 | 0.16828
Mw, retained (g) | 31.6728 | Mw, retained (g) | 37.7512 | [9 empty] | 1000 | 0.070009 | 200 | 0.15831
Vw, retained (cc) | 31.6728 | Vw, retained (cc) | 37.7512 | [9 empty] | 2000 | 0.070003 | 250 | 0.15198
Wvol, 1kPa (%) | 32.63% | Wvol, 1kPa (%) | 37.48% | [9 empty] | 4000 | 0.070001 | 500 | 0.13817
Bulk Sample Weight, 1kPa (g/cc) | 1.979 | Bulk Sample Weight, 1kPa (g/cc) | 2.038 | [9 empty] | 8000 | 0.07 | 1000 | 0.1303
Small Increment |  | Small Increment | [10 empty] | 16000 | 0.07 | 2000 | 0.12584
Pressure (kPa) | 0.6 | Pressure (kPa) | 4 | [9 empty] | 32000 | 0.07 | 4000 | 0.12331
Mw, expelled (g) | 1.5 | Mw, expelled (g) | 0.91 | [9 empty] | 64000 | 0.07 | 8000 | 0.12187
Mw, retained (g) | 30.1728 | Mw, retained (g) | 36.8412 | [9 empty] | 128000 | 0.07 | 16000 | 0.12106
Vw, retained (cc) | 30.1728 | Vw, retained (cc) | 36.8412 | [9 empty] | 256000 | 0.07 | 32000 | 0.1206
Wvol, 1kPa (%) | 31.08% | Wvol, 1kPa (%) | 36.58% | [9 empty] | 512000 | 0.07 | 64000 | 0.12034
Bulk Sample Weight, 1kPa (g/cc) | 1.9643 | Bulk Sample Weight, 1kPa (g/cc) | 2.0291 | [9 empty] | 1024000 | 0.07 | 128000 | 0.12019
Large Increment |  | Large Increment | [10 empty] | 2024000 | 0.07 | 256000 | 0.12011
Pressure (kPa) | 90 | Pressure (kPa) | 290 | [9 empty] | 4048000 | 0.07 | 512000 | 0.12006
Mw, expelled (g) | 29.47 | Mw, expelled (g) | 25.54 | [9 empty] | 8096000 | 0.07 | 1024000 | am
Mw, retained (g) | 2.2028 | Mw, retained (g) | 12.2112 | [9 empty] | 16192000 | 0.07 | 2024000 | 0.12002
Vw, retained (cc) | 2.2028 | Vw, retained (cc) | 12.2112 | [11 empty] | 4048000 | 0.12001
Wvol, 1kPa (%) | 2.269% | Wvol, 1kPa (%) | 12.12% | [11 empty] | 8096000 | 0.12001
Bulk Sample Weight, 1kPa (g/cc) | 1.6899 | Bulk Sample Weight, 1kPa (g/cc) | 1.7875 | [11 empty] | 16192000 | 0.12
Hieght of Stone (cm) | 0.386 | Hieght of Stone (cm) | 0.386
Hieght of Stone + Soil (cm) | 3.6277 | Hieght of Stone + Soil (cm) | 3.749
Permiabillity |  | Permiabillity
D avg (cm) | 6.3507 | D avg (cm) | 6.3507
H avg (cm) | 9.858 | H avg (cm) | 9.858
Area (cm2) | 31.6759 | Area (cm2) | 31.6759
Volume (cc) | 312.2607 | Volume (cc) | 312.2607
Mass Solids (g) |  | Mass Solids (g)
Gs | 2.6 | Gs | 2.7
V, bulk (cc) | 211.5737 | V, bulk (cc) | 211.5737
V, solids (cc) | 0 | V, solids (cc) | 0
V, voids (cc) | 211.5737 | V, voids (cc) | 211.5737
n, actual | 1 | n, actual | 1
n, target | 0.32625 | n, target | 0.37484
H required (cm) | 6.6793 | H required (cm) | 6.6793